## Mon Dimensionnement
Dimensionnement du réseau électrique Notes : Les cases en bleu se remplissent automatiquement. Le panier des câbles à acheter est généré automatiquement en bas de page. Les distances en case F sont exprimées en aller (et non en aller-retour).
|  | Emplacement | Puissance (W) | Intensité (A) | Longueur câble aller (m) | Section de câble (mm2) | Fusible maximal (A) | Fusible idéal (A)
| ÉCLAIRAGES | [7 empty] | Convertisseur Puissance (W) —> Intensité (A)
| Barre LED 1 <-> panneau fusible |  |  | 0 |  | 0 | 0 | 0
| Spot LED 1 |  |  | 0 |  | 0 | 0 | 0 | Ta puissance en Watt : |  | W
| … |  |  | 0 |  | 0 | 0 | 0 | Ta tension en Volt : | 12 | V
| … |  |  | 0 |  | 0 | 0 | 0 | L’intensité en Ampère est de : | 0 | A
| … |  |  | 0 |  | 0 | 0 | 0
| … |  |  | 0 |  | 0 | 0 | 0 | Convertisseur Intensité (A) —> Puissance (W)
| … |  |  | 0 |  | 0 | 0 | 0
| … |  |  | 0 |  | 0 | 0 | 0 | Ton intensité en Ampère : |  | A
| … |  |  | 0 |  | 0 | 0 | 0 | Ta tension en Volt : | 12 | V
| … |  |  | 0 |  | 0 | 0 | 0 | La puissance en Watt est de : | 0 | W
| … |  |  | 0 |  | 0 | 0 | 0
| … |  |  | 0 |  | 0 | 0 | 0
| … |  |  | 0 |  | 0 | 0 | 0
3, 5Note
PRISES 12V
| USB *2 |  | 60 | 5 |  | 0 | 7.5 | 5
| USB *2 + allume cigare |  | 60 | 5 |  | 0 | 7.5 | 5
| … |  |  | 0 |  | 0 | 0 | 0
| … |  |  | 0 |  | 0 | 0 | 0
| … |  |  | 0 |  | 0 | 0 | 0
| … |  |  | 0 |  | 0 | 0 | 0
| … |  |  | 0 |  | 0 | 0 | 0
| … |  |  | 0 |  | 0 | 0 | 0
| … |  |  | 0 |  | 0 | 0 | 0
| … |  |  | 0 |  | 0 | 0 | 0
| … |  |  | 0 |  | 0 | 0 | 0
| … |  |  | 0 |  | 0 | 0 | 0
ÉQUIPEMENTS
| Frigo |  | 50 | 4.1667 |  | 0 | 5 | 5
|  |  |  | 0 |  | 0 | 0 | 0
|  |  |  | 0 |  | 0 | 0 | 0
|  |  |  | 0 |  | 0 | 0 | 0
|  |  |  | 0 |  | 0 | 0 | 0
|  |  |  | 0 |  | 0 | 0 | 0
|  |  |  | 0 |  | 0 | 0 | 0
|  |  |  | 0 |  | 0 | 0 | 0
|  |  |  | 0 |  | 0 | 0 | 0
| … |  |  | 0 |  | 0 | 0 | 0
| … |  |  | 0 |  | 0 | 0 | 0
| … |  |  | 0 |  | 0 | 0 | 0
| … |  |  | 0 |  | 0 | 0 | 0
| … |  |  | 0 |  | 0 | 0 | 0
COFFRE ÉLEC
| Dc/Dc <-> batterie véhicule |  |  | 0 |  | 0 | 0 | 0
| Dc/Dc <-> busbar + ou - |  |  | 0 |  | 0 | 0 | 0
| Mppt <-> panneaux solaires |  |  | 0 |  | 6 | - | -
| Mppt <-> busbar + ou - |  |  | 0 |  | 0 | 0 | 0
| Panneau fusible <-> busbar + ou - |  |  | 0 |  | 0 | 0 | 0
| Coupe circuit général <-> bornier + |  |  | 0 |  | 0 | - | -
| Convertisseur <-> P17 |  | FOURNI |  |  | -
| Busbar + <-> batterie auxiliaire |  |  | 0 |  | 0
| Busbar - <-> batterie auxiliaire |  |  | 0 |  | 0
| Batteries <-> batteries |  |  | 0 |  | 0 | 0 | 0
| … |  |  | 0 |  | 0 | 0 | 0
| … |  |  | 0 |  | 0 | 0 | 0
CIRCUIT 230V
| Prise 230V |  | 90 |  |  | 2.5
| Convertisseur <-> Panneau 230V |  |  |  |  | 2.5
| … |  |  |  |  | 2.5
| … |  |  |  |  | 2.5
| … |  |  |  |  | 2.5
| … |  |  |  |  | 2.5
| … |  |  |  |  | 2.5
| … |  |  |  |  | 2.5
| … |  |  |  |  | 2.5
| … |  |  |  |  | 2.5
Note : Certaines sections de câbles sont automatiquement surdimensionnées, pour éviter tout risque d'incendie. Exemples : * sections de câble de 16mm2 à minima pour les câbles entre les équipements type MPPT, DC/DC... et la batterie auxiliaire. * sections de câble de 2.5 mm2 à minima pour des spots LED * sections de câble de 4mm2 à minima pour un frigo ou glacière à compression, 6mm2 usuellement
| PANIER D’ACHAT | CÂBLES 12V (∅ en mm2) | Bleu (m) | Rouge (m) |  | -> sur https://www.comptoir-du-cable.com/
|  | 2.5 | 0 | 0 | mètres
|  | 4 | 0 | 0 | mètres
|  | 6 | 0 | 0 | mètres
|  | 10 | 0 | 0 | mètres
|  | 16 | 0 | 0 | mètres
|  | 25 | 0 | 0 | mètres
|  | 35 | 0 | 0 | mètres
|  | 50 | 0 | 0 | mètres
|  | 70 | 0 | 0 | mètres
|  | 95 | 0 | 0 | mètres
CÂBLES 230V (∅ en mm2)
|  | 2.5 | 0 | mètres | -> en magasin de bricolage
BOBINE SOLAIRE (∅ en mm2)
|  | 6 | 0 | mètres | -> en boutique spécialisée, qualité solaire
⬇️ ⬇️ ⬇️ ⬇️ ⬇️
Si tu veux retrouver la liste des produits (cosses, câbles, bobine...) : https://www.levanalafrancaise.fr/produit/pack-electricite-installation-fixe-schema-complet-etude-des-besoins-dimensionnement-liste-du-materiel/