## 1 - Dimensions composants
Sous-ensemble | Ref / modele | L (mm) | l (mm) | H (mm) | Vol. est. (cm3) | Source | Confiance | Note
MCU module PCB final | ESP32-S3-WROOM-1U | 19.2 | 14 | 3.2 | 0.9 | Espressif datasheet officiel | OK confirme | Antenne IPEX integree ; reserver zone RF ~20x5 mm
MCU dev board banc | ESP32-S3-DevKitC-1-N8R8 | 68 | 28 | 11 | 20.9 | Espressif PCB drawing | OK confirme | Temporaire - ne pas dimensionner boitier sur DevKit
Module LoRa | RAK3172 / RAK3172-T | 15.5 | 15.5 | 2.5 | 0.6 | RAK3172 datasheet fig.1 | Probable | Stamp module ; reserver zone RF autour
Camera PCB + capteur | OV5640 DVP M12 Arducam | 38 | 28 | 10 | 10.6 | Sources modules DVP divers | Estime | Footprint variable selon module exact ; confirmer chez Arducam
Camera lentille M12 | M12 f/1.8 IR-corrigee | 18 | 18 | 30 | 9.7 | Standard lentille M12 optique | Estime | 30 mm = profondeur optique utile en avant du PCB camera
PIR | Panasonic EKMB1303111K | 22 | 22 | 20.2 | 9.8 | Panasonic / RS (TO-5 package) | Partiel | Corps dome ~22 mm dia x 20 mm H ; montage fenetre boitier
Microphone MEMS | SPH0645 ou ICS-43434 | 3.5 | 2.7 | 1 | 0 | Knowles datasheet LGA | OK confirme | CMS - port acoustique boitier dominant sur encombrement
Port acoustique micro | Membrane + protection eau | 12 | 12 | 5 | 0.7 | Estime standard GORE / PTFE | Estime | Dia 10-14 mm selon membrane choisie
MicroSD socket | Push-push standard | 18 | 15 | 2.5 | 0.7 | Standard SDMMC socket | OK confirme | Acces service : trappe ou retrait boitier
Buck TPS62840 | TPS62840DLCR VSON-8 | 2 | 1.5 | 0.8 | 0 | TI datasheet | OK confirme | CMS negligeable ; inductance associee ~3x3 mm
LEDs IR cluster | Vishay 850nm + 940nm x4 | 22 | 22 | 8 | 3.9 | Cluster 2x2 LED dia 5 mm | Estime | Anneau ou cluster carre selon PCB ; inclure driver/resistance
Antenne LoRa 868 MHz | Flex IPEX quart d'onde | 80 | 5 | 2 | 0.8 | Standard lambda/4 a 868 MHz ~86mm | OK confirme | Plaquee le long d'une paroi ; eviter metal a moins de 5 mm
Bloc capteurs env. reserve | BME688 + SHT31 | 8 | 8 | 5 | 0.3 | Bosch + Sensirion datasheets | OK confirme | Reserve mecanique P0 - petite fenetre ventilee requise
Holder 4xAA 1 bloc | Keystone 2478 ou equiv. | 60 | 30 | 17 | 30.6 | Estime std AA dia14.5 x 50.5 mm | Estime | Config 2x2 ; verifier modele exact avant achat
Holder 8xAA 2 blocs | 2x Keystone 2478 | 60 | 60 | 17 | 61.2 | 2 blocs cote a cote | Estime | Empilement alternatif : 60x30x34 mm - decision layout
Silica gel + joints | Sachet 5g + joint EPDM | 20 | 15 | 8 | 2.4 | Estime standard terrain | Estime | Espace a prevoir pres fenetre d'acces
Cablage interne | Cavaliers + straps |  |  |  | 5 | Estime marge cablage | Estime | Volume diffus - ajouter ~5 cm3 de marge

## 2 - Enveloppes scenarios
Sous-ensemble | Scenario 4xAA (cm3) | Scenario 8xAA (cm3) | Note
PCB principal + MCU + passifs | 12 | 12 | PCB cible 80x55x25 mm empile (module + composants)
Batterie(s) | 30.6 | 61.2 | 4xAA : 60x30x17 mm / 8xAA : 60x60x17 mm
Camera (PCB + module + lentille) | 20.3 | 20.3 | 38x28x10 mm body + 18x18x30 mm protrusion lentille
PIR (corps + fenetre boitier) | 9.8 | 9.8 | 22 dia x 20 mm H
Port micro acoustique | 0.7 | 0.7 | Membrane + protection ~12x12x5 mm
LEDs IR cluster | 3.9 | 3.9 | Cluster 22x22x8 mm
Antenne LoRa (flex plaquee) | 0.8 | 0.8 | 80x5x2 mm plaquee paroi
Bloc capteurs env. reserve | 0.3 | 0.3 | BME688 + SHT31 avec fenetre ventilee
Cablage interne + silica gel | 7.4 | 7.4 | Estime marge
MARGE 20% | 17.2 | 23.3 | Marge prudente sur volume total estime
VOLUME TOTAL ESTIME (cm3) | 103 | 139.7 | Hors espace mort parois boitier (~15-20% pertes)
ENCOMBRE MIN. REQUIS (L x l x H) | ~130 x 90 x 55 mm int. | ~145 x 100 x 65 mm int. | Estimations prudentes - a affiner apres layout PCB

## 3 - Boitiers candidats
Modele | Ext. LxlxH (mm) | Int. LxlxH (mm) | Vol. int. (cm3) | IP | Mat. | Prix est. (EUR) | Fournisseur | Scenario compatible | Verdict
Hammond 1554AAGY | 115 x 65 x 40 | 105 x 55 x 30 | 173 | IP66/67 | PC | ~10-14 | RS Belgium / Farnell | NON - 4xAA | Exclu - trop petit, camera + batterie impossible
Hammond 1554BAGY | 150 x 100 x 60 | 140 x 90 x 50 | 630 | IP66/67 | PC | ~14-18 | RS Belgium / Mouser | LIMITE - 4xAA | Serree 4xAA - aucune reserve. Possible si layout optimise.
Hammond 1554CAGY | 188 x 120 x 78 | 178 x 110 x 68 | 1330 | IP66/67 | PC | ~18-24 | RS Belgium / Mouser | OK 4xAA + OK 8xAA | Recommande proto P0 - espace suffisant pour les 2 scenarios
Spelsberg AKL 1-t | 150 x 100 x 67 | 135 x 85 x 57 | 654 | IP66/67 | ABS | ~15-20 | Spelsberg EU / Conrad | LIMITE - 4xAA | Alternative Hammond 1554B ; confirmer dim. internes exactes
RS PRO IP67 generique | 160 x 100 x 60 | 148 x 88 x 48 | 625 | IP67 | ABS | ~12-16 | RS Belgium | LIMITE - 4xAA | Profondeur interne 48 mm contraignante avec lentille M12
Boitier custom 3D P1 | TBD terrain | TBD forme bio | TBD | IP67 TBD | PETG | ~0 mat. | Imprimante JCH | P1 uniquement | Hors P0 - IP67 a valider en PETG + joint

## 4 - Recommandations
RECOMMANDATION BOITIER P0
Banc rapide Option A | Aucun boitier - banc ouvert. Mesures au PPK2 en premier.
Proto terrain Option B | Hammond 1554CAGY (188x120x78 mm) - espace confortable 4 ou 8 AA. Commander 1-2 unites apres layout interne valide.
DECISIONS REQUISES AVANT FERMETURE ADR-006
1. Batterie 4 AA vs 8 AA | Attend mesures M-02 au PPK2 (3 scenarios : calme / moyen / dense). Resultat = dimension boitier final.
2. Layout interne PCB | Definir disposition PCB + batterie avant achat boitier definitif. Option : batterie a gauche / PCB a droite.
3. Antenne LoRa | Si flex IPEX interne OK en boitier PC : Hammond confirme. Si fouet externe : prevoir presse-etoupe M16.
4. Fenetre camera | Lentille M12 : prevoir dia 20-25 mm en facade. Profondeur optique 30 mm incluse dans H interne.
5. Fenetre PIR | EKMB 22 mm dia TO-5 : fenetre dia 25 mm + lentille Fresnel. Orientation : determine le cote du boitier.
6. Acces microSD | Trappe service ou retrait boitier complet terrain ? Decision affecte etancheite IP67.
CONFIANCE ESTIMATION
Donnees confirmees | WROOM-1U (19.2x14.0x3.2), RAK3172 (15.5x15.5x2.5), microSD socket, TPS62840, antenne LoRa, capteurs env.
Donnees probables | RAK3172 dimensions, EKMB package TO-5 22x20 mm
Donnees estimees | PCB layout cible, footprint exact OV5640 DVP M12, holders AA, dimensions internes Hammond
Revision prevue | WP02 encombrement v0.3 - apres mesures M-02 + confirmation module OV5640 exact (devis Arducam)